## Sheet1
Daisy Pin Name | SCH name | MCU Pin name | ADC | Arduino D# | Arduino A# | I2C | UART | SPI
1 | USB_HS_ID | PB12 | x | D0 |  |  | UART5_RX | SPI2_NSS/I2S2_WS | TIM1_BKIN |  |  | DFSDM1_DATIN1 | USART3_CK | FDCAN2_RX | OTG_HS_ULPI_D5 | ETH_MII_TXD0/ETH_RMII_TXD0 | OTG_HS_ID | TIM1_BKIN_COMP12 |  | EVENTOUT
2 | SDMMC1_D3 | PC11 | x | D1 |  |  | USART3_RX/UART4_RX | SPI3_MISO/ I2S3_SDI | HRTIM_FLT2 | DFSDM1_DATIN5 |  |  |  | QUADSPI_BK2_NCS | SDMMC1_D3 | DCMI_D4 | EVENTOUT
3 | SDMMC1_D2 | PC10 | x | D2 |  |  | USART3_TX/UART4_TX | SPI3_SCK/I2S3_CK | HRTIM_EEV1 | DFSDM1_CKIN5 |  |  |  | QUADSPI_BK1_IO1 | SDMMC1_D2 | DCMI_D8 | LCD_R2 | EVENTOUT
4 | SDMMC1_D1 | PC9 | x | D3 |  | I2C3_SDA |  |  | MCO2 | TIM3_CH4 | TIM8_CH4 |  | I2S_CKIN | UART5_CTS | QUADSPI_BK1_IO0 | LCD_G3 | SWPMI_SUSPEND | SDMMC1_D1 | DCMI_D3 | LCD_B2 | EVENTOUT
5 | SDMMC1_D0 | PC8 | x | D4 |  |  |  |  | TRACED1 | HRTIM_CHB1 | TIM3_CH3 | TIM8_CH3 | USART6_CK | UART5_RTS/UART5_DE | FMC_NE2/FMC_NCE | SWPMI_RX | SDMMC1_D0 | DCMI_D2 | EVENTOUT
6 | SDMMC1_CMD | PD2 | x | D5 |  |  | UART5_RX |  | TRACED2 | TIM3_ETR |  | SDMMC1_CMD | DCMI_D11 | EVENTOUT
7 | SDMMC1_CK | PC12 | x | D6 |  |  | UART5_TX | SPI3_MOSI/I2S3_SDO | TRACED3 | HRTIM_EEV2 |  |  |  | SDMMC1_CK | DCMI_D9 | EVENTOUT
8 | SPI1_NSS | PG10 | x | D7 |  |  |  | SPI1_NSS/I2S1_WS | HRTIM_FLT5 |  | LCD_G3 |  | FMC_NE3 | DCMI_D2 | LCD_B2 | EVENTOUT
9 | SPI1_SCK | PG11 | x | D8 |  |  |  | SPI1_SCK/I2S1_CK | LPTIM1_IN2 | HRTIM_EEV4 |  | SPDIFRX1_IN1 | SDMMC2_D2 | ETH_MII_TX_EN/ETH_RMII_TX_ EN | DCMI_D3 | LCD_B3 | EVENTOUT
10 | SPI1_MISO | PB4 | x | D9 |  |  | UART7_TX | SPI1_MISO/I2S1_SDI/SPI3_MISO/I2S3_SDI/SPI2_NSS/I2S2_WS/SPI6_MISO | NJTRST | TIM16_BKIN | TIM3_CH1 | HRTIM_EEV6 |  |  |  |  | SDMMC2_D3 |  | EVENTOUT
11 | SPI1_MOSI | PB5 | x | D10 |  |  | UART5_RX | SPI1_MOSI/I2S1_SDO/SPI3_MOSI/I2S3_SDO/SPI6_MOSI | TIM17_BKIN | TIM3_CH2 | HRTIM_EEV7 | [5 empty] | FDCAN2_RX | OTG_HS_ULPI_D7 | ETH_PPS_OUT | FMC_SDCKE1 | DCMI_D10 |  | EVENTOUT
12 | I2C1_SCL | PB8 | x | D11 |  | I2C1_SCL/I2C4_SCL | UART4_RX |  | TIM16_CH1 | TIM4_CH3 | DFSDM1_CKIN7 |  |  | SDMMC1_CKIN |  | FDCAN1_RX | SDMMC2_D4 | ETH_MII_TXD3 | SDMMC1_D4 | DCMI_D6 | LCD_B6 | EVENTOUT
13 | I2C1_SDA | PB9 | x | D12 |  | I2C1_SDA/I2C4_SDA | UART4_TX | SPI2_NSS/I2S2_WS | TIM17_CH1 | TIM4_CH4 | DFSDM1_DATIN7 |  |  |  | SDMMC1_CDIR |  | FDCAN1_TX | SDMMC2_D5 |  | SDMMC1_D5 | DCMI_D7 | LCD_B7 | EVENTOUT
14 | USART1_TX | PB6 | x | D13 |  | I2C1_SCL/I2C4_SCL | USART1_TX/LPUART1_TX/UART5_TX |  | TIM16_CH1N | TIM4_CH1 | HRTIM_EEV8 |  | CEC |  |  |  | FDCAN2_TX | QUADSPI_BK1_NCS | DFSDM1_DATIN5 | FMC_SDNE1 | DCMI_D5 |  | EVENTOUT
15 | USART1_RX | PB7 | x | D14 |  | I2C1_SDA/I2C4_SDA | USART1_RX/LPUART1_RX |  | TIM17_CH1N | TIM4_CH2 | HRTIM_EEV9 |  |  |  |  | FDCAN2_TXFD_MODE | DFSDM1_CKIN5 | FMC_NL | DCMI_VSYNC | EVENTOUT
16 | AUDIO IN L | x | x | NC |  |  |  |  | x
17 | AUDIO INR | x | x | NC |  |  |  |  | x
18 | AUDIO OUT L | x | x | NC |  |  |  |  | x
19 | AUDIO OUT R | x | x | NC |  |  |  |  | x
20 | AGND | x | x | NC
21 | 3v3A | x | x | NC |  |  |  |  | x
22 | ADC_INP10 | PC0 | ADC12_INP10 | D15 | A0 |  |  |  | DFSDM1_CKIN0 | DFSDM1_DATIN4 |  | OTG_HS_ULPI_STP | FMC_SDNWE | LCD_R5 | EVENTOUT
23 | ADC_INP15 | PA3 | ADC12_INP15 | D16 | A1 |  | USART2_RX |  | TIM2_CH4 | TIM5_CH4 | LPTIM5_OUT | TIM15_CH2 |  | LCD_B2 | OTG_HS_ULPI_D0 | ETH_MII_COL | LCD_B5 | EVENTOUT
24 | ADC_INP5 | PB1 | ADC12_INP5 | D17 | A2 |  |  |  | TIM1_CH3N | TIM3_CH4 | TIM8_CH3N | DFSDM1_DATIN1 | LCD_R6 | OTG_HS_ULPI_D2 | ETH_MII_RXD3 | LCD_G0 | EVENTOUT
25 | ADC_INP7 | PA7 | ADC12_INP7 | D18 | A3 |  |  | SPI1_MOSI/I2S1_SDO/SPI6_MOSI | TIM1_CH1N | TIM3_CH2 | TIM8_CH1N |  |  | TIM14_CH1 | ETH_MII_RX_DV/ETH_RMII_CRS _DV | FMC_SDNWE | EVENTOUT
26 | ADC_INP3 | PA6 | ADC12_INP3 | D19 | A4 |  |  | SPI1_MISO/I2S1_SDI/SPI6_MISO | TIM1_BKIN | TIM3_CH1 | TIM8_BKIN |  |  | TIM13_CH1 | TIM8_BKIN_COMP12 | MDIOS_MDC | TIM1_BKIN_COMP12 | DCMI_PIXCLK | LCD_G2 | EVENTOUT
27 | ADC_INP11 | PC1 | ADC123_INP11 | D20 | A5 |  |  | SPI2_MOSI/I2S2_SDO | TRACED0 | SAI1_D1 | DFSDM1_DATIN0 | DFSDM1_CKIN4 |  | SAI1_SD_A | SAI4_SD_A | SDMMC2_CK | SAI4_D1 | ETH_MDC | MDIOS_MDC | EVENTOUT
28 | ADC1_INP4 | PC4 | ADC12_INP4 | D21 | A6 |  |  |  | DFSDM1_CKIN2 | I2S1_MCK | SPDIFRX1_IN3 | ETH_MII_RXD0/ETH_RMII_RXD0 | FMC_SDNE0 | EVENTOUT
29 | DAC1_OUT2 | PA5 | ADC12_INP19 | D22 | A7 |  |  | SPI1_SCK/I2S1_CK/SPI6_SCK | D2PWREN | TIM2_CH1/TIM2_ETR | TIM8_CH1N |  |  | OTG_HS_ULPI_CK | LCD_R4 | EVENTOUT
30 | DAC1_OUT1 | PA4 | ADC12_INP18 | D23 | A8 |  |  | SPI1_NSS/I2S1_WS/SPI3_NSS/I2S3_WS/SPI6_NSS | D1PWREN | TIM5_ETR |  |  | USART2_CK |  | OTG_HS_SOF | DCMI_HSYNC | LCD_VSYNC | EVENTOUT
31 | SAI2_MCLK_B | PA1 | ADC1_INP17 | D24 | A9 |  | UART4_RX |  | TIM2_CH2 | TIM5_CH2 | LPTIM3_OUT | TIM15_CH1N | USART2_RTS/USART2_DE |  | QUADSPI_BK1_IO3 |  | ETH_MII_RX_CLK/ETH_RMII_RE F_CLK | LCD_R2 | EVENTOUT
32 | SAI2_SD_B | PA0 | ADC1_INP16 | D25 | A10 |  | UART4_TX |  | TIM2_CH1/TIM2_ETR | TIM5_CH1 | TIM8_ETR | TIM15_BKIN | USART2_CTS/USART2_NSS |  | SDMMC2_CMD |  | ETH_MII_CRS | EVENTOUT
33 | SAI2_SD_A | PD11 | x | D26 |  |  |  |  | LPTIM2_IN2 |  | USART3_CTS/USART3_NSS | QUADSPI_BK1_IO0 |  | FMC_A16 | EVENTOUT
34 | SAI2_FS_B | PG9 | x | D27 |  |  | USART6_RX | SPI1_MISO/I2S1_SDI |  |  | SPDIFRX1_IN4 | QUADSPI_BK2_IO2 |  | FMC_NE2/FMC_NCE | DCMI_VSYNC | EVENTOUT
35 | SAI2_SCK_B | PA2 | ADC12_INP14 | D28 | A11 |  | USART2_TX |  | TIM2_CH3 | TIM5_CH3 | LPTIM4_OUT | TIM15_CH1 |  |  | ETH_MDIO | MDIOS_MDIO | LCD_R1 | EVENTOUT
36 | USB_HS_D_- | PB14 | x | D29 |  |  | USART1_TX | SPI2_MISO/I2S2_SDI | TIM1_CH2N | TIM12_CH1 | TIM8_CH2N |  |  | DFSDM1_DATIN2 | USART3_RTS/USART3_DE | UART4_RTS/UART4_DE | SDMMC2_D0 | OTG_HS_DM | EVENTOUT
37 | USB_HS_D_+ | PB15 | x | D30 |  |  | USART1_RX | SPI2_MOSI/I2S2_SDO | RTC_REFIN | TIM1_CH3N | TIM12_CH2 | TIM8_CH3N |  |  | DFSDM1_CKIN2 | UART4_CTS | SDMMC2_D1 | OTG_HS_DP | EVENTOUT
38 | 3v3D | x | x | [5 empty] | x
39 | VIN | x | x | [5 empty] | x
40 | GND | x | x | [5 empty] | x
INTERNAL
MEM1 | QSPI | QSPI FLASH 8MB
MEM2 | SDRAM | SDRAM 64MB
| USB FS D+ | USB FS
| USB FS D- | USB FS
LPUART1_TX
internal SAI | I2C2 | [12 empty] | LPUART1_RX
| SAI1_MCLK_A | PE2 | [11 empty] | UART4_RX
| SAI1_SD_B | PE3 | [11 empty] | UART4_TX
| SAI1_FS_A | PE4 | [11 empty] | UART5_RX
| SAI1_SCK_A | PE5 | [11 empty] | UART5_TX
| SAI1_SD_A | PE6 | [11 empty] | UART7_RX
UART7_TX
USART1_RX
Onboard User LED | PC7 |  |  | D31 | [9 empty] | USART1_TX
Onboard Test Point | PG14 | [12 empty] | USART2_RX
USART2_TX
BOOT | PG3 | [12 empty] | USART3_RX
QSPI GPIO | [13 empty] | USART3_TX
IO0 | PF8 | [12 empty] | USART6_RX
IO1 | PF9
IO2 | PF7
IO3 | PF6
CLK | PF10
NCS | PG6